## 配置清单
南京技师学院社会化考试考务办公室安防视频高清改造项目配置清单
序号 | 名称 | 推荐品牌 | 主要技术规格 | 单位 | 数量
1 | 大屏拼接显示系统 | 海康、三星、巴可 | LCD液晶显示单元； 尺寸：46英寸； 分辨率：1920x1080； 视角：178°(水平)/ 178°(垂直)； 响应时间：8ms(G to G)； 对比度：4500:1； 亮度：800cd/㎡； 物理拼缝：3.5mm； 输入接口：VGA×1，DVI×1，BNC×1，YPbPr×1，HDMI×1； 输出接口：VGA×1，DVI×1，BNC×2； 可选配接口 3G SDI(输入×1、输出×1)、DP、HDbaseT、TVI(输入×1、输出×1)、网络源; 功耗：≤139W； 电源要求：AC 90-264V～； 寿命：≥60000 小时； 工作温度和湿度：0℃--50℃，10%--90%(无凝露)； 外形尺寸：1022.08mm(W) x 576.67mm(H) x 120.3mm(D)； 边框宽度：2.3mm(左上),1.2mm(右下) 1． LCD显示单元需提供CB、 CE、FCC、 RoHS检测报告。 2. LCD显示单元需提供国家知识产权局颁发的拼接显示单元外观设计专利证书、中国质量认证中心所出具的中国环保产品（II型）认证证书。 3.LCD显示单元为：46“超窄边液晶屏；物理分辨率达到1920×1080，亮度达到800cd/㎡，对比度达到4600:1，亮度均匀性大于95％；物理拼缝≤3.5mm。输入接口：VGAX1，DVIX1，BNCX1，YPbPrX1,HDMIX1;输出接口：VGAX1，DVIX1，BNCX2。 4. LCD拼接显示系统应支持多屏图像拼接，画面可整屏显示，也可分屏显示、跨屏、漫游显示，全屏范围内显示无非线性失真效果，整个屏幕亮度均匀，无暗角或亮角等现象，画面稳定无闪烁。 5. LCD显示单元采用超宽视角液晶屏，视角可达178°，画面的输出精确和稳定，色彩饱和靓丽，屏幕更加明亮，画质更加清晰，画面衔接流畅自然，整体显示流畅完美，呈现完美的显示效果。 6.显示单元具备智能透雾处理技术，支持9个等级的去雾处理能力。提供具有CNAS资质认证标识的检测机构出具的证明。 7. LCD显示单元可内嵌网络解码模块，支持IPC、DVR、NVR的监控视频流接入并解码显示，支持8路1080P网络解码。 提供具有CNAS资质认证标识的检测机构出具的证明。 8. LCD显示单元需提供IP6X防尘等级和抗震八级检测报告。 9. LCD显示单元支持智能开机延时，可设置延时开机时间，显示单元根据自己的ID按照预定规则，顺序启动，减小瞬间脉冲电流，增强系统稳定性。 10. LCD显示单元支持定时开关机，为了满足特定用户非7x24小时使用LCD显示大屏的特定需求，可自定义按周绘制开关机时间段，或手动输入开关机时间点两种定时设置方式；软关机记忆，大屏显示单元在断电前处于待机状态，下一次上电后，仍然处于待机状态，方便控制平台集中控制。 11. LCD显示单元支持全接口环通，支持BNC、VGA、DVI、SDI等接口的环通，支持选配DP（4K）接口，支持BNC、VGA、DVI、HDMI、SDI、DP（4K）六种信的环通显示；内置拼接处理引擎，配合环通接口，无需外设拼接控制器可实现无限拼接显示，满足小型或者基本功能的拼接需求，使成本投入最小化。提供具有CNAS资质认证标识的检测机构出具的证明。 12. ★LCD显示单元支持LED条屏功能，能够进行字符的叠加显示，字符内容用户可以自主选择，支持时间实时显示，包括年、月、日、时、分、秒；提供具有CNAS资质认证标识的检测机构出具的证明。 13. LCD可选配显示单元通过光控模块，实现根据环境光线强弱自动调整大屏显示亮度，使显示效果保持在最优状态，同时实现节约能源。提供具有CNAS资质认证标识的检测机构出具的证明。 14. LCD显示单元支持3D降噪和空间降噪相结合，实现保证帧内图像平滑，运动图像前后帧之间图像平滑，有效降低噪声对图像质量的影响；3D梳状滤波消除动态视频图像的边缘锯齿，图像更加清晰、细腻，大幅提高动态视频的画质，图像画面真实流畅。 15. LCD显示单元可将输入的非50Hz/60Hz的图像转换成60Hz输出，彻底解决由于低帧率造成的画面卡顿感，使图像显示相比低帧率的图像更平滑顺畅。提供具有CNAS资质认证标识的检测机构出具的证明。 16. LCD显示单元通过遥控器操作可直接显示LCD显示单元ID，信源类型，分辨率，系统运行时间，软件版本，温度等信息；自动检测IP冲突和断网检测，并在大屏显示提示信息；提示并显示风扇工作状态异常报警，温度异常报警。 17. ★LCD显示单元支持U盘点播，内置MPEG、JPEG和RealMedia解码器，方便用户播放视频文件。提供具有CNAS资质认证标识的检测机构出具的证明。 18. 大屏具有智能通道巡航功能，智能设置显示单元在所选中的信号源之间自动进行切换，且可设置巡航时间，实现各通道信号的自动预览显示。提供具有CNAS资质认证标识的检测机构出具的证明。 19. LCD采用双CPU+多个协处理器核的构架;双CPU负责通讯、色彩调整及模块控制等控制功能；3个DSP核+1个FPGA核负责图像数据的处理，分工明确保证系统稳定性和实时性，使图像处理更加游刃有余；提供具有CNAS资质认证标识的检测机构出具的证明 20.★LCD显示单元支持HDTVI同轴高清信号，带1入1出环通接口。提供具有CNAS资质认证标识的检测机构出具的证明。 21. LCD显示单元支持智能温度控制，可选择智能模式或全速模式；智能模式由设备自动控制风扇，根据设备运行温度来控制风扇的启停及转速；全速模式下风扇全速运转为设备散热。 | 块 | 4
2 | 大屏壁装支架 | 海康、三星、巴可 | 定制，满足现场需求 | 套 | 4
3 | 综合管理解码设备 | 海康、三星、巴可 | 采用嵌入式架构，专用Linux系统，使用DSP解码。为了设备稳定可靠运行，不得采用工控机或者PC机的X86架构 ★要求设备具备，20个RJ45网络接口，1路对讲输入，1路对讲输出，1个RS232接口，8路报警输入，8路报警输出，1个VGA输入接口，1个DVI输入接口。输出口支持16个HDMI接口，支持16路模拟音频输出，支持8路模拟视频输出。提供具有CNAS资质认证标识的检测机构出具的型式检验证明 ★设备支持外接电脑桌面解码输出。提供公安部出具的型式检验证明。 ★设备支持客户端软件导入和导出参数配置功能。提供公安部出具的型式检验证明。 ★设备可以设置1024×768、1280×1024、1280×720、1920×1080、1600×1200、3840x2160等的视频图像分辨率通过HDMI输出显示。提供公安部出具的型式检验证明。 要求设备支持按1/4/9/16画面进行分割，也支持1路输入视频发送到多个输出接口拼接显示，支持1x16到16X1共16块屏的任意拼接显示 设备支持视频图像轮巡输出显示。 设备支持客户端或IE浏览器控制，可将客户端当前回放的录像同步解码后输出显示。 设备支持远程维护和设置网络参数、视频参数等。 ★ 要求设备支持ONVIF、RTSP、H264、H265等协议。提供公安部出具的型式检验证明。 设备支持软件客户端对云台进行控制、设备客户端具有可以重启设备，进行恢复出厂设置功能。设备客户端支持添加、删除、修改用户功能、 ★设备支持NTP校时和客户端手动校时等功能。提供公安部出具的型式检验证明。 ★设备通过高温、低温检测（高温55±2℃，低温-10±3℃，湿度93%，持续时间2H；振动测试；冲击测试；绝缘电阻测试；泄露电流测试等)。提供公安部出具的型式检验证明。 ★要求设备支持4000x3000下分辨率的解码输出：可同时输出128路分辨率为1920×1080（H.264/H.265），或80路分辨率为2048×1536（H.264/H.265），或48路分辨率为2592×1944（H.264/H.265），或32路分辨率为3840×2160(H.265），或32路分辨率为4096×2160(H.264）,或16路分辨率为4000×3000的视频图像(H.264）。提供公安部出具的型式检验证明。 | 个 | 1
4 | DVI线缆 | 海康、三星、巴可 | DVI-D电缆,单通道,15m,黑色 | 台 | 4
5 | 管理控制软件 | 海康、三星、巴可 | 支持用户优先级管理功能，用户优先等级可设置，用户等级支持多级； 支持组织结构的增删改管理，组织结构深度为5级。 支持在IE浏览器上1/4/9/16画面及全屏预览方式；支持在客户端上画面自定义布局显示； 预览画面支持4:3、16:9及画面自适应比例； 视频支持查看图像分辨率、码率、编码格式、码流类型； 预览界面应支持音频控制、主子码流切换、手动录像、抓图及连续抓图； 支持用户对摄像机建一定量的分组，对分组进行手动或者自动视频巡更； 支持即时回放，回放当前预览画面前5～30秒录像； 支持全景图像拼接功能； 支持H.264，Mpeg4，H.265等视频编码和G711、G722、AAC等音频编码的视音频预览播放。 支持云台设置锁定的时长；支持根据用户等级抢占云台控制权。 支持录像的前端设备存储、网络硬盘存储、云存储。 支持录像回放的暂停、停止、单帧进、单帧退、调整播放速度（1/16倍至16倍）、画面自适应、全屏等模式； 支持回放图像上墙。 ★支持在地图上的监控点、报警点、门禁点、停车场、出入口、盲点等全图资源的添加及显示； 支持地图上框选、圈选以及线选；支持选中监控点快捷操作预览、上墙、回放； 支持主监控点附近三个和附近八个的监控点的预览，主监控点可设置； 支持监控点、报警点、出入口和门禁声音和闪烁报警； 支持地图标示案情事件多发区，能显示多发区的严重等级（可设置四个等级）； ★支持一键报警柱在地图显示，支持报警闪烁和可视对讲； ★支持监控点覆盖范围的可视域管控，支持根据云台转动，地图上动态显示监控方向及覆盖范围； 支持进入区域、离开区域、穿越警戒线、徘徊周界防范功能，前端设备需支持智能帧； 支持对视频录像按监控点、车牌号、时间范围来进行车牌比对检索，前端设备需支持智能帧； 支持摘要播放录像文件，查看某段时间内的可疑事件和事件发生时间，支持根据摘要中的某事件链接播放该可疑事件的原始录像。 支持Android、IOS操作系统的移动终端接入； 支持在移动终端上实时预览、录像回放、云台控制、报警接收等。 ★支持案件管理并支持电子地图标记事件发生地点； ★支持案件关联预案、预案执行响应及上传处理结果； 支持根据时间段查询案件详细信息。 预案支持联动预置点、视频预览、上墙、门禁、短信和I/O输出； 支持手动执行预案。 ★支持人员管理、通讯录管理、重大活动管理、应急资源管理； ★支持资产管理，对资产进行正常、维修和报废状态标记，显示维修历史记录和维修统计信息； 平台支持设置值班任务； | 套 | 1
6 | 摄像机 | 海康、三星、宇视 | ★具有不小于1/1.8"靶面尺寸。（公安部型式检验报告证明）； 需具有20路取流路数能力，以满足更多用户同时在线访问摄像机视频。（公安部型式检验报告证明）； ★最低照度彩色：0.001 lx，黑白:0.0001 lx 。（公安部型式检验报告证明）； 红外补光距离不小于50米。（公安部型式检验报告证明）； 需支持三码流技术，支持主码流1920x1080@50fps、第三码流1920x1080 @ 25fps和子码流704x576@25fps同时输出。（公安部型式检验报告证明）； 在1920x1080 @ 25fps下，清晰度不小于1100TVL。（公安部型式检验报告证明）； 支持H.264、H.265、MJPEG视频编码格式，且具有High Profile编码能力。（公安部型式检验报告证明）； ★同一静止场景相同图像质量下，设备在H.265编码方式时，开启智能编码功能和不开启智能编码相比，码率节约1/2。（公安部型式检验报告证明）； ★视频图像传输至客户端的延时不大于80ms。（公安部型式检验报告证明）； 信噪比不小于58dB。（公安部型式检验报告证明）； 需具不小于105dB宽动态。（公安部型式检验报告证明）； ★需支持车辆捕获功能。（白天和晚上的捕获率均不小于99%）；（公安部型式检验报告证明）； ★需支持车牌识别功能。（白天识别率不小于95%，夜晚不小于90%）；（公安部型式检验报告证明）； 需支持字符显示，字体颜色可设置，需具有图片叠加到视频画面功能。（公安部型式检验报告证明）； ★需具有黑白名单功能，其中白名单可添加不小于10个IP地址。（公安部型式检验报告证明）； 需具备人脸检测、区域入侵检测、越界检测、进入区域、离开区域、徘徊、人员聚集、场景变更、虚焦检测、音频异常检测等功能。（公安部型式检验报告证明）； 需具有实时视频透雾、电子防抖、ROI感兴趣区域、视频水印等功能。（公安部型式检验报告证明）； ★需具有区域裁剪功能，且裁剪区域支持不小于7种分辨率显示。（公安部型式检验报告证明）； ★摄像机能够在-45~70摄氏度，湿度小于93%环境下稳定工作。（公安部型式检验报告证明）； 需具有1对报警输入/输出接口、1对音频输入/输出接口、1个RS485接口，需支持MP2L2、AAC和PCM音频编码。（公安部型式检验报告证明）； ★音频采样率大于44.1kHz。（公安部型式检验报告证明）； 需支持IK10防暴等级。（公安部型式检验报告证明）； 需具有1个RJ-45 10M/100M/1000M自适应网络接口。（公安部型式检验报告证明）； ★需同时支持DC12V、AC24V和POE供电，且在不小于DC12V±50%、AC24V±50%范围内变化时可以正常工作。（公安部型式检验报告证明）； 设备工作状态时，支持空气放电8kV，接触放电6kV，通讯端口支持6kV峰值电压。（公安部型式检验报告证明）； 需支持本地SD卡存储，最大支持128G。（公安部型式检验报告证明）； ★设备可对检测区域内的单个行人、单辆自行车、三轮车、电瓶车、摩托车进行抓拍。（公安部型式检验报告证明）； ★需具有客流量、车流量统计功能。（公安部型式检验报告证明）； | 台 | 2
7 | 安装辅材 |  | 弱电井引网线、电源线、PVC等，作为交钥匙工程，所有另需材料，均为投标方自备 | 批 | 1
要求投标单位提供主要设备（大屏、综合管理解码设备）原厂家三年售后服务承诺函（原件）